## Расшифровка арт. аккумулятора
Расшифровка артикула аккумулятора
ПРИМЕРЫ:
| 6 | N | 2 |  | - | 2 | A | - | 8 | Y | 50 | - | N | 18 | L | - | A |  | YB | 16 | A | L | - | A | 2 | YT | Z | 10 | S
| 12 | N | 12 | A | - | 4 | A | - | 1 | h | j |  | b | i | e |  | f |  | h | i | d | e |  | f | g | YT | X | 7 | L | - | B | S
| a | b | c | d |  | e | f |  | g | [16 empty] | k | m | i | e |  | g | l
Обозначения: | [18 empty] | "e" конфигурация расположения клемм (L признак того, что клемма "+" находится с правой стороны)
Рис.1
| a | - номинальное напряжение | [16 empty] | - | 1 |  |  |  | 2 | - |  | 3 |  |  |  | 4
| b | - рекомендуемый тип (нормальный тип) | [18 empty] | + |  | + |  |  | - |  | + |  | + |  | -
| c | - емкость батареи при 10-часовой норме
| d | - есть другие варианты клемм аккумулятора | [16 empty] | 6N4C - 1B |  |  |  | 6N2 - 2A |  |  | YB10L - A2 |  |  |  | YB12A - A
| e | - конфигурация расположения клемм (рис.1)
| f | - расположение вентиляционного канала (рис.2)
| g | - тип клеммы
| h | - символ высокой мощности при запуске двигателя
| i | - уровень производительности | [16 empty] | "f" расположение вентиляционного канала
| j | - мощность при запуске или старте | [15 empty] | Рис.2
| k | - не требует тех. обслуживания (YT, YTX) | [17 empty] | A |  |  |  | B |  |  | C |  |  |  | D
| l | - герметичность, непротекаемость
| m | - высокая производительность
[19 empty] | 12N7 - 4A |  |  |  | YB16CL - B |  |  | 6N2A - 2C |  |  |  | 6N6 - 1D - 2

## ОБЫЧ.12-volt
Обычные аккумуляторы
12-VOLT
Тип аккумулятора | Емкость Ah/10HR | Пусковая нагрузка (ампер) | Максимальные габариты |  |  | Вес с кислотой (кг) | Объем кислоты (литр) | Заряд эл.тока (ампер) | Аналог (рекомендованный)
(мм)
|  |  | длина | ширина | высота
12N5 - 3B | 5 | 39 | 121 | 61 | 131 | 2 | 0.4 | 0.5 | YB5L - B
12N5 - 4B | 5 | 39 | 121 | 61 | 131 | 2 | 0.4 | 0.5 | -
12N5.5 - 3B | 5.5 | 60 | 138 | 61 | 131 | 2.5 | 0.4 | 0.6 | -
12N5.5 - 4A | 5.5 | 60 | 138 | 61 | 131 | 2.5 | 0.4 | 0.6 | -
12N5.5 - 4B | 5.5 | 60 | 138 | 61 | 131 | 2.5 | 0.4 | 0.6 | -
12N5.5A - 3B | 5.5 | 58 | 104 | 91 | 115 | 2.4 | 0.5 | 0.6 | -
12N7 - 3B | 7 | 47 | 137 | 76 | 135 | 3 | 0.5 | 0.7 | YB7L - B
12N7 - 4A | 7 | 47 | 137 | 76 | 135 | 3 | 0.5 | 0.7 | YB7 - A
12N7 - 4B | 7 | 47 | 137 | 76 | 135 | 3 | 0.5 | 0.7 | -
12N7B - 3A | 7 | 47 | 151 | 61 | 131 | 2.9 | 0.5 | 0.7 | -
12N7D - 3B | 7 | 74 | 134 | 76 | 150 | 2.9 | 0.6 | 0.7 | -
12N9 - 3A | 9 | 58 | 138 | 77 | 141 | 3.3 | 0.6 | 0.9 | -
12N9 - 3B | 9 | 58 | 138 | 77 | 141 | 3.2 | 0.6 | 0.9 | YB9L - B
12N9 - 4B - 1 | 9 | 58 | 138 | 77 | 141 | 3.2 | 0.6 | 0.9 | YB9 - B
12N10 - 3A | 10 | 103 | 136 | 91 | 146 | 3.9 | 0.8 | 1 | -
12N10 - 3A - 1 | 10 | 103 | 136 | 91 | 146 | 3.9 | 0.8 | 1 | -
10N10 - 3A - 2 | 10 | 103 | 136 | 91 | 146 | 3.9 | 0.8 | 1 | YB10L - A2
12N10 - 3B | 10 | 103 | 136 | 91 | 146 | 3.9 | 0.8 | 1 | YB10L - B
12N11 - 3A - 1 | 11 | 128 | 136 | 91 | 156 | 3.6 | 0.8 | 1.1 | -
12N11 - 3B | 11 | 128 | 136 | 91 | 156 | 3.6 | 0.8 | 1.1 | -
12N12 - 3B | 12 | 120 | 202 | 76 | 134 | 4.4 | 0.8 | 1.2 | -
12N12A - 4A - 1 | 12 | 113 | 136 | 82 | 162 | 3.7 | 0.7 | 1.2 | YB12A - A
12N14 - 3A | 14 | 128 | 136 | 91 | 168 | 4.5 | 0.8 | 1.4 | YB14L - A2
12N18 - 3 | 18 | 190 | 206 | 91 | 164 | 6.2 | 1.2 | 1.8 | -
12N24 - 3A | 24 | 200 | 186 | 126 | 177 | 7.9 | 1.8 | 2.4 | -
51913 | 19(20HR) | 100 | 186 | 82 | 171 | 5.6 | 1 | 1.9 | -
51814 | 18(20HR) | 100 | 186 | 82 | 171 | 5.6 | 1 | 1.9 | -
52515 | 25(20HR) | 130 | 186 | 130 | 171 | 8.4 | 1.8 | 2.5 | -
53030 | 30(20HR) | 180 | 186 | 130 | 171 | 9.4 | 1.6 | 3 | -

## ОБЫЧ.6-volt
Обычные аккумуляторы
6-VOLT
Тип аккумулятора | Емкость Ah/10HR | Максимальные габариты |  |  | Вес с кислотой (кг) | Объем кислоты (литр) | Заряд эл.тока (ампер)
(мм)
|  | длина | ширина | высота
6N2 - 2A | 2 | 70 | 47 | 96 | 0.5 | 0.1 | 0.2
6N2 - 2A - 1 | 2 | 70 | 47 | 96 | 0.5 | 0.1 | 0.2
6N2 - 2A - 3 | 2 | 70 | 47 | 96 | 0.5 | 0.1 | 0.2
6N2 - 2A - 4 | 2 | 70 | 47 | 96 | 0.5 | 0.1 | 0.2
6N2 - 2A - 8 | 2 | 70 | 47 | 96 | 0.5 | 0.1 | 0.2
6N2 - 2D | 2 | 70 | 47 | 103 | 0.6 | 0.1 | 0.2
6N2A - 2C | 2 | 70 | 47 | 106 | 0.5 | 0.1 | 0.2
6N2A - 2C - 3 | 2 | 70 | 47 | 106 | 0.5 | 0.1 | 0.2
6N2A - 2C - 4 | 2 | 70 | 47 | 106 | 0.5 | 0.1 | 0.2
6N4 - 2A | 4 | 71 | 71 | 96 | 0.8 | 0.2 | 0.4
6N4 - 2A - 3 | 4 | 71 | 71 | 96 | 0.8 | 0.2 | 0.4
6N4 - 2A - 4 | 4 | 71 | 71 | 96 | 0.8 | 0.2 | 0.4
6N4 - 2A - 5 | 4 | 71 | 71 | 96 | 0.8 | 0.2 | 0.4
6N4 - 2A - 6 | 4 | 71 | 71 | 96 | 0.8 | 0.2 | 0.4
6N4 - 2A - 7 | 4 | 71 | 71 | 96 | 0.8 | 0.2 | 0.4
6N4 - 2A - 8 | 4 | 71 | 71 | 96 | 0.8 | 0.2 | 0.4
6N4 - 2A - 12 | 4 | 71 | 71 | 96 | 0.8 | 0.2 | 0.4
6N4A - 4D | 4 | 57 | 61 | 131 | 1 | 0.2 | 0.4
6N4B - 2A | 4 | 102 | 48 | 96 | 1 | 0.2 | 0.4
6N4B - 2A - 3 | 4 | 102 | 48 | 96 | 1 | 0.2 | 0.4
6N4B - 2A - 4 | 4 | 102 | 48 | 96 | 1 | 0.2 | 0.4
6N4B - 2A - 5 | 4 | 102 | 48 | 96 | 1 | 0.2 | 0.4
6N4C - 1B | 4 | 71 | 71 | 105 | 0.8 | 0.2 | 0.4
6N5.5 - 1D | 5.5 | 99 | 70 | 100 | 1.1 | 0.3 | 0.6
6N5.5 - 1D - 1 | 5.5 | 99 | 70 | 100 | 1.1 | 0.3 | 0.6
6N6 - 1B | 6 | 99 | 57 | 111 | 1.2 | 0.3 | 0.6
6N6 - 1B - 1 | 6 | 99 | 57 | 111 | 1.2 | 0.3 | 0.6
6N6 - 3B | 6 | 99 | 57 | 111 | 1.3 | 0.3 | 0.6
6N6 - 3B - 1 | 6 | 99 | 57 | 111 | 1.3 | 0.3 | 0.6
6N6 - 1D | 6 | 99 | 57 | 111 | 1.2 | 0.3 | 0.6
6N6 - 1D - 2 | 6 | 99 | 57 | 111 | 1.2 | 0.3 | 0.6
B39 - 6 | 7 | 126 | 48 | 126 | 1.7 | 0.3 | 0.7
B49 - 6 | 8 | 91 | 83 | 161 | 2.1 | 0.5 | 0.8
6N11 - 2D | 11 | 150 | 70 | 101 | 2 | 0.4 | 1.1
6N11A - 1B | 11 | 122 | 62 | 131 | 2.1 | 0.4 | 1.1
6N11A - 3A | 11 | 122 | 62 | 131 | 2.1 | 0.4 | 1.1
6N11A - 4 | 11 | 122 | 62 | 131 | 2.1 | 0.4 | 1.1
6N12 - 4A | 12 | 170 | 55 | 139 | 2.6 | 0.5 | 1.2
B54 - 6 | 12 | 156 | 57 | 116 | 2.3 | 0.5 | 1.2
6N12A - 2D | 12 | 156 | 57 | 118 | 2.3 | 0.45 | 1.2
B38 - 6A | 13 | 119 | 83 | 161 | 2.9 | 0.62 | 1.3

## Повыш. мощности
Аккумуляторы повышенной мощности
Тип аккумулятора | Емкость Ah/10HR | Пусковая нагрузка (ампер) | Максимальные габариты |  |  | Вес с кислотой (кг) | Объем кислоты (литр) | Заряд эл.тока (ампер)
(мм)
|  |  | длина | ширина | высота
6 - volt
6YB8L - B | 8 | - | 121 | 71 | 96 | 1.6 | 0.31 | 0.8
12 - volt
YB2.5L - C | 2.5 | 19 | 81 | 71 | 106 | 1 | 0.24 | 0.3
YB2.5L - C - 1 | 2.5 | 19 | 81 | 71 | 106 | 1 | 0.24 | 0.3
YB2.5L - C - 2 | 2.5 | 19 | 81 | 71 | 106 | 1 | 0.24 | 0.3
YB3L - A | 3 | 32 | 99 | 57 | 111 | 1.3 | 0.24 | 0.3
YB3L - B | 3 | 32 | 99 | 57 | 111 | 1.3 | 0.24 | 0.3
YB4L - A | 4 | 56 | 121 | 71 | 93 | 1.5 | 0.3 | 0.4
YB4L - B | 4 | 56 | 121 | 71 | 93 | 1.5 | 0.3 | 0.4
YB5L - B | 5 | 65 | 121 | 61 | 131 | 2 | 0.36 | 0.5
YB7 - A | 8 | 124 | 137 | 76 | 135 | 3 | 0.6 | 0.8
YB7C - A | 8 | 124 | 130 | 90 | 114 | 3 | 0.6 | 0.8
YB7L - B | 8 | 124 | 137 | 76 | 135 | 2.9 | 0.6 | 0.8
YB9A - A | 9 | 124 | 138 | 77 | 157 | 3.1 | 0.6 | 0.9
YB9L - A2 | 9 | 124 | 135 | 75 | 139 | 3.1 | 0.6 | 0.9
YB9 - B | 9 | 130 | 138 | 77 | 141 | 3.1 | 0.6 | 0.9
YB9L - B | 9 | 130 | 138 | 77 | 141 | 3.1 | 0.6 | 0.9
YB10A - A2 | 12 | 160 | 136 | 91 | 156 | 4 | 0.8 | 1.2
YB10L - A2 | 12 | 160 | 136 | 91 | 146 | 4.2 | 0.8 | 1.2
YB10L - B | 12 | 160 | 136 | 91 | 146 | 4 | 0.8 | 1.2
YB10L - B2 | 11 | 160 | 136 | 91 | 146 | 4 | 0.8 | 1.1
SYB10L - A2 | 12 | 160 | 136 | 91 | 146 | 4 | 0.8 | 1.2
YB12A - A | 12 | 165 | 136 | 82 | 162 | 4.1 | 0.8 | 1.2
YB12AL - A | 12 | 165 | 136 | 82 | 162 | 4 | 0.75 | 1.2
YB12AL - A2 | 12 | 165 | 136 | 82 | 162 | 4 | 0.75 | 1.2
YB12A - AK | 10 | 165 | 136 | 82 | 162 | 3.5 | 0.8 | 1
YB12A - B | 12 | 165 | 136 | 82 | 162 | 4 | 0.75 | 1.2
YB12B - B2 | 12 | 165 | 161 | 91 | 131 | 4 | 0.8 | 1.2
YB12C - A | 12 | 165 | 136 | 82 | 176 | 4.3 | 0.8 | 1.2
YB14 - A2 | 14 | 190 | 136 | 91 | 168 | 4.6 | 0.9 | 1.4
YB14 - B2 | 14 | 190 | 136 | 91 | 168 | 4.6 | 0.9 | 1.4
YB14A - A1 | 14 | 190 | 136 | 91 | 178 | 4.5 | 0.9 | 1.4
YB14A - A2 | 14 | 190 | 136 | 91 | 178 | 4.5 | 0.9 | 1.4
YB14L - A | 14 | 190 | 136 | 91 | 168 | 4.6 | 0.9 | 1.4
YB14L - A1 | 14 | 190 | 136 | 91 | 168 | 4.6 | 0.9 | 1.4
YB14L - A2 | 14 | 190 | 136 | 91 | 168 | 4.6 | 0.9 | 1.4
YB14L - B2 | 14 | 190 | 136 | 91 | 168 | 4.6 | 0.9 | 1.4
SYB14L - A2 | 14 | 190 | 136 | 91 | 168 | 4.6 | 0.9 | 1.4
SYB14L - B2 | 14 | 190 | 136 | 91 | 168 | 4.6 | 0.9 | 1.4
YB16AL - A2 | 16 | 200 | 207 | 72 | 164 | 5.3 | 1.1 | 1.6
YB16B - A | 16 | 207 | 161 | 91 | 162 | 5.1 | 1 | 1.6
YB16B - A1 | 16 | 207 | 161 | 91 | 162 | 5.1 | 1 | 1.6
HYB16A - AB | 16 | 210 | 152 | 92 | 182 | 5 | 0.9 | 1.6
YB18 - A | 18 | 235 | 181 | 92 | 164 | 5.8 | 1.2 | 1.8
YB18L - A | 18 | 235 | 181 | 92 | 164 | 5.8 | 1.2 | 1.8
YB16 - B | 19 | 240 | 176 | 101 | 156 | 6.3 | 1.2 | 1.9
YB16HL - A - CX | 19 | 255 | 176 | 101 | 156 | 6.3 | 1.2 | 1.9
YB16CL - B | 19 | 240 | 176 | 101 | 175 | 6.1 | 1.2 | 1.9
SYB16L - B | 19 | 245 | 176 | 101 | 156 | 5.9 | 1.3 | 1.9
Y50 - N18A - A | 20 | 260 | 206 | 91 | 177 | 6.5 | 1.5 | 2
Y50 - N18L - A | 20 | 260 | 206 | 91 | 163 | 7.4 | 1.4 | 2
Y50 - N18L - A3 | 20 | 260 | 206 | 91 | 166 | 7.4 | 1.4 | 2
SY50 - N18L - AT | 20 | 260 | 206 | 91 | 163 | 6.5 | 1.4 | 2
Y60 - N24 - A | 28 | 300 | 186 | 126 | 178 | 8.6 | 1.7 | 2.8
Y60 - N24L - A | 28 | 300 | 186 | 126 | 178 | 8.6 | 1.7 | 2.8
Y60 - N24AL - B | 28 | 300 | 186 | 126 | 176 | 8.6 | 1.7 | 2.8
YB30L - B | 30 | 300 | 168 | 132 | 176 | 8.5 | 1.7 | 3
YHD - 12 | 32 | 240 | 207 | 132 | 167 | 8.3 | 2.2 | 3.2

## Super MF
Аккумуляторы герметичный, непротекаемые
Тип аккумулятора | Емкость Ah/10HR | Пусковая нагрузка (ампер) | Максимальные габариты |  |  | Вес с кислотой (кг) | Объем кислоты (литр) | Заряд эл.тока (ампер)
(мм)
|  |  | длина | ширина | высота
YTR4A - BS | 2.3 | 45 | 113 | 48 | 86 | 1.1 | 0.14 | 0.3
YT4B - BS | 2.3 | 40 | 113 | 38 | 85.5 | 1.1 | 0.12 | 0.3
YT4L - BS | 3 | 35 | 113 | 70 | 85 | 1.6 | 0.18 | 0.4
YTX4L - BS | 3 | 50 | 113 | 70 | 85 | 1.4 | 0.18 | 0.4
YTX5L - BS | 4 | 70 | 113 | 70 | 105 | 2 | 0.24 | 0.5
YTX7L - BS | 6 | 85 | 113 | 70 | 130 | 2.5 | 0.33 | 0.6
YTX7A - BS | 6 | 90 | 150 | 87 | 93 | 2.6 | 0.33 | 0.7
YTX9 - BS | 8 | 120 | 150 | 87 | 105 | 3 | 0.4 | 0.9
YT12A - BS | 9.5 | 175 | 150 | 87 | 105 | 3.5 | 0.5 | 1
YTX12 - BS | 10 | 180 | 150 | 87 | 130 | 4.2 | 0.6 | 1.2
YTX14 - BS | 12 | 200 | 150 | 87 | 145 | 4.6 | 0.69 | 1.4
YTX15L - BS | 13 | 230 | 175 | 87 | 130 | 4.7 | 0.69 | 1.3
YTX16 - BS | 14 | 230 | 150 | 87 | 161 | 4.7 | 0.78 | 1.4
YTX16 - BS - 1 | 14 | 230 | 150 | 87 | 161 | 4.7 | 0.78 | 1.4
YTX20 - BS | 18 | 270 | 150 | 87 | 155 | 6.3 | 0.93 | 1.8
YTX20L - BS | 18 | 270 | 150 | 87 | 155 | 6.3 | 0.93 | 1.8
YTC4L - BS | 4 | 75 | 113 | 70 | 85 | 1.7 | n/a | 0.4
YTC5L - BS | 5 | 80 | 113 | 70 | 105 | 2.1 | n/a | 0.5
YT7B - 4 | 6.5 | 85 | 150 | 65 | 93 | 2.7 | n/a | 0.7
YT9B - BS | 8 | 115 | 150 | 70 | 105 | 3.4 | n/a | 0.8
YT12B - BS | 10 | 125 | 150 | 69 | 130 | 4.1 | n/a | 1
YT14B - BS | 12 | 135 | 152 | 70 | 145 | 4.6 | n/a | 1.2
"Интегрированные MF"
YTZ3 | 2.5 | - | 113 | 70 | 85 | 1.4 | n/a | 0.25
YTZ5S | 3.5 | 60 | 113 | 70 | 85 | 1.6 | n/a | 0.35
YTZ6 | 5 | 80 | 113 | 70 | 105 | 2.3 | n/a | 1.5
YTZ7S | 6 | 130 | 113 | 70 | 105 | 2.1 | n/a | 0.6
YTZ10S | 8.6 | 190 | 150 | 87 | 93 | 3.2 | n/a | 0.9
YTZ12S | 11 | 210 | 150 | 87 | 110 | 3.7 | n/a | 1.1
YTZ14S | 11.2 | 230 | 150 | 87 | 110 | 3.9 | n/a | 1.1